## Sheet
SPEC测试报告
当前状态: 评审中 所属产品目录: 安防//前端产品//行业球机//行业专用系列 产品名称: DS-2DF8C4**MX/CP 产品版本: --
参数总个数: 91 关联项目: -- 关联项目名称: 行业专用_H8_高精度定位球机_产品开发项目 创建人: 杨东林
规格项类型 | 模块名 | 子项 | SPEC值 | 实际设备值 | 比对结果 | 备注： 1.当设备实际值与SPEC值比对成功时比对结果为P，比对失败时比对结果为F； 2.当规格项不支持自动化时，设备实际值为NT，比对结果为check，请手动确认。
产品参数 | 基础参数 | 最低照度 | 彩色：0.0005Lux @ (F1.2，AGC ON)；黑白：0.0001Lux @(F1.2，AGC ON)；0 Lux with IR | NT | Check
产品参数 | 镜头 | 视场角 | 水平视场角59.0~2.0度（广角~望远） | NT | Check
产品参数 | 补光 | 补光灯类型 | 混合补光 | NT | Check
产品参数 | 云台 | 水平范围 | 360° | NT | Check | 该规格项请前往齐力前行平台查询： http://frontends.hikvision.com/#/demo/specTest/ptzLib 调节角度/云台功能误差范围：【±3°】
产品参数 | 云台 | 垂直范围 | -20°-90°(自动翻转) | NT | Check | 该规格项请前往齐力前行平台查询： http://frontends.hikvision.com/#/demo/specTest/ptzLib 调节角度/云台功能误差范围：【±3°】
产品参数 | 云台 | 水平速度 | 水平键控速度：0.1°-160°/s,速度可设;水平预置点速度：240°/s | NT | Check | 该规格项请前往齐力前行平台查询： http://frontends.hikvision.com/#/demo/specTest/ptzLib 调节角度/云台功能误差范围：【±3°】
产品参数 | 云台 | 垂直速度 | 垂直键控速度：0.1°-120°/s,速度可设;垂直预置点速度：200°/s | NT | Check | 该规格项请前往齐力前行平台查询： http://frontends.hikvision.com/#/demo/specTest/ptzLib 调节角度/云台功能误差范围：【±3°】
产品参数 | 一般规范 | 重量 | 6 Kg | NT | Check | 该规格项为【设备重量】; 该规格项请前往齐力前行平台查询： http://frontends.hikvision.com/#/demo/specTest/sizeWeightLib 重量误差范围：【大于200g：±5%，小于200g：±10g】 重量的范围误差超5%~10%提交建议，超10%提交缺陷！
软件参数 | 基础参数 | 快门 | 1/1~1/30,000 s | 1/30s~1/30000s | F
软件参数 | 基础参数 | 慢快门 | 支持 | 支持 | P
软件参数 | 基础参数 | 日夜转换模式 | 自动ICR彩转黑 | 夜晚,定时切换,自动,白天 | F
软件参数 | 基础参数 | 变倍 | 16倍 | 400x | F
软件参数 | 基础参数 | 最大分辨率 | 2560×1440 | 2688 x 1520 | F
软件参数 | 镜头 | 聚焦模式 | 自动,手动,半自动 | 自动/手动/半自动 | P
软件参数 | 云台 | 比例变倍 | 支持 | 支持 | P
软件参数 | 云台 | 巡航扫描 | 8条 | 8条 | P
软件参数 | 云台 | 花样扫描 | 4条 | 4条 | P
软件参数 | 云台 | 断电记忆 | 支持 | 支持 | P
软件参数 | 云台 | 守望功能 | 预置点,帧扫描,垂直扫描,巡航扫描,随机扫描,自动扫描,花样扫描,全景扫描 | 自动扫描,帧扫描,随机扫描,巡航扫描,花样扫描,预置点,全景扫描,垂直扫描 | P
软件参数 | 云台 | 3D定位 | 支持 | 支持 | P
软件参数 | 云台 | 方位角信息显示 | 支持 | 支持 | P
软件参数 | 云台 | 预置点视频冻结 | 支持 | 支持 | P
软件参数 | 云台 | 定时任务 | 球机重启,预置点,随机扫描,巡航扫描,球机校验,花样扫描,垂直扫描,全景扫描,帧扫描,辅助输出,自动扫描 | 自动扫描,帧扫描,随机扫描,巡航扫描,花样扫描,预置点,全景扫描,垂直扫描,球机重启,球机校验,辅助输出 | P
软件参数 | 视频 | 主码流帧率分辨率 | 50 Hz：25 fps（2560 × 1440，1920 × 1080，1280 × 960，1280 × 720） 60 Hz：30 fps（2560 × 1440，1920 × 1080，1280 × 960，1280 × 720） | 50 Hz:25 fps(2688 × 1520,2560 × 1440,1920 × 1080,1280 × 960,1280 × 720) 60 Hz:30 fps(2688 × 1520,2560 × 1440,1920 × 1080,1280 × 960,1280 × 720) | F
软件参数 | 视频 | 子码流帧率分辨率 | 50 Hz：25 fps（704 × 576，640 × 480，352 × 288） 60 Hz：30 fps（704 × 480，640 × 480，352 × 240） | 50 Hz:25 fps(704 × 576,640 × 480,352 × 288) 60 Hz:30 fps(704 × 480,640 × 480,352 × 240) | P
软件参数 | 视频 | 第三码流帧率分辨率 | 50 Hz：25 fps（1920 × 1080，1280 × 960，1280 × 720，704 ×576，640 × 480，352 × 288） 60 Hz：30 fps（1920 × 1080，1280 × 960，1280 × 720，704 × 480，640 × 480，352 × 240） | 50 Hz:25 fps(1920 × 1080,1280 × 960,1280 × 720,704 × 576,640 × 480,352 × 288) 60 Hz:30 fps(1920 × 1080,1280 × 960,1280 × 720,704 × 480,640 × 480,352 × 240) | P
软件参数 | 视频 | 视频压缩标准 | H.265,H.264,MJPEG | 主码流：H.264/H.265/Smart264/Smart265 子码流：H.264/MJPEG/H.265 第三码流：H.264/MJPEG/H.265 | F
软件参数 | 视频 | 视频压缩码率 | 32 Kbps ~ 16384 Kbps | 32 Kbps~16 Mbps | F
软件参数 | 视频 | H.264 | High Profile,Baseline Profile,Main Profile | High Profile,Main Profile,BaseLine Profile | F
软件参数 | 视频 | H.265 | Main Profile | Main Profile | P
软件参数 | 视频 | SVC | 支持 | 支持 | P | 自动化无法判断不同编码能力下的SVC能力，仅输出【支持/不支持】
软件参数 | 视频 | ROI | 固定区域ROI | 支持每路码流分别设置8个固定区域 | F
软件参数 | 音频 | 音频压缩标准 | PCM,AAC-LC,G.726,MP2L2,G.722.1,G.711alaw,G.711ulaw | G.726/G.711/MP2L2/AAC-LC/PCM/MP3/G.722.1 | F
软件参数 | 音频 | 音频压缩码率 | 64 Kbps (G.711)/16 Kbps (G.722.1)/16 Kbps (G.726)/32 Kbps~192 Kbps(MP2L2)/16 Kbps~64 Kbps(AAC-LC) | 16 Kbps(G.726)/64 Kbps(G.711)/32~192 Kbps(MP2L2)/16~64 Kbps(AAC-LC)/8~48 Kbps(PCM)/8~320 Kbps(MP3)/16 Kbps(G.722.1) | F
软件参数 | 网络 | 网络存储 | NAS (NFS, SMB/ CIFS) | NAS（NFS,SMB/CIFS均支持） | F
软件参数 | 网络 | 支持协议 | WebSockets,WebSocket,IPv4/IPv6,HTTP,HTTPS,802.1x,Qos,FTP,SMTP,UPnP,SNMP,DNS,DDNS,NTP,RTSP,RTCP,RTP,TCP/IP,UDP,IGMP,ICMP,DHCP,PPPoE,Bonjour | PPPoE,WebSocket,RTCP,WebSockets,SNMP,UPnP,SSL/TLS,DDNS,Bonjour,HTTPS,NTP,HTTP,TCP/IP,802.1X,DNS,RTP,IGMP,SMTP,UDP,ICMP,RTSP,FTP,IPv6,DHCP,QoS | F
软件参数 | 网络 | 接口协议 | 软件集成的开放式API,视图库,开放型网络视频接口,ISAPI,ISUP,支持萤石接入,海康SDK,第三方管理平台接入,GB/T28181协议 | 开放型网络视频接口,GB28181-2016,ISUP(5.0),视图库,SDK | F
软件参数 | 网络 | 最大取流路数 | 20路 | 最多20路 | P
软件参数 | 网络 | 用户管理 | 32个 | 最多32个用户，可分3级用户权限管理：管理员，操作员，普通用户 | P
软件参数 | 网络 | 安全管理 | IEEE 802.1x网络访问控制,以及MAC地址绑定,授权的用户名和密码,IP地址过滤,HTTPS加密 | NT | Check
软件参数 | 网络 | 客户端 | 支持iVMS-4200客户端 | iVMS-4200,萤石云 | F | 1)若SPEC值包含【海康互联】，且设备支持【萤石】，比对结果为F时不用提缺陷; 2)英文设备需自行确认以下能力：Hik-Central;Hik-ProConnect;iVMS-4500;iVMS-5200!
软件参数 | 网络 | 浏览器 | Firefox52+, Safari11+,IE11,Chrome57+ | 使用插件预览 Plug-in required live view: IE 10, IE 11 无插件预览 Plug-in free live view: Chrome 57.0+, Firefox 52.0+, Edge 89+, Safari 11+ 本地服务 Local service: Chrome 57.0+, Firefox 52.0+, Edge 89+ | F | 固定写法
软件参数 | 图像 | 图像增强 | 支持 | 电子防抖,背光补偿,3D数字降噪,强光抑制 | F
软件参数 | 图像 | 宽动态 | 120dB超宽动态 | NT | Check
软件参数 | 图像 | 图像防抖 | 支持 | 电子防抖 | F
软件参数 | 图像 | 区域曝光 | 支持 | 支持 | P
软件参数 | 图像 | 区域聚焦 | 支持 | 支持 | P
软件参数 | 图像 | 图像设置 | 锐度,饱和度,亮度,对比度 | 亮度,镜像,对比度,饱和度,锐度,宽动态,AGC,白平衡 | F
软件参数 | 图像 | 图像参数切换 | 支持 | 支持 | P
软件参数 | 图像 | 隐私遮蔽 | 支持马赛克,四边形区域,最多24块,支持多种颜色设置 | 最多24块,多边形区域,支持马赛克,支持多种颜色设置 | F
软件参数 | 图像 | 信噪比 | ≥52dB | NT | Check
软件参数 | 事件 | 普通事件 | 报警输入,异常,遮挡报警,移动侦测,报警输出 | 异常(硬盘满,硬盘错误,网络断开,IP地址冲突,非法访问,异常重启),音频陡升/陡降侦测,遮挡报警,移动侦测,报警输入,音频异常侦测 | F
软件参数 | 事件 | Smart事件 | 音频异常侦测 | 未读取到smart事件 | F
软件参数 | 专业智能（深度学习算法） | 智慧城管 | 支持非法摆摊、非法摆摊联动人脸抓拍、店外经营、占道经营、乱堆物堆料、非机动车乱停放、违规户外广告、打包垃圾、违规撑伞、垃圾箱满溢、暴露垃圾、沿街晾晒、道路积水检测 | 不支持，需手动比对 | Check | 仅判断支持/不支持，需要对应设备，后续根据需求添加详细规格参数
软件参数 | 专业智能（深度学习算法） | 人脸抓拍 | 支持同时检测30张人脸，支持对运动人脸进行检测、跟踪、抓拍、评分、筛选，输出最优的人脸抓图 | 不支持，需手动比对 | Check | 仅判断支持/不支持，需要对应设备，后续根据需求添加详细规格参数
软件参数 | 一般规范 | 通用功能 | 密码保护,镜像,水印技术,IP地址过滤 | 视频遮盖,三码流,一键恢复,心跳,flash日志,像素计算器,防闪烁,邮箱重置密码,镜像 | Check | 视频遮盖,三码流,一键恢复,心跳,flash日志,像素计算器,防闪烁,邮箱重置密码,镜像