## Sheet
SPEC测试报告
当前状态: 评审中 所属产品目录: 安防//前端产品//行业球机//DF系列 产品名称: DS-2DF7C432MXR-D/EPC 产品版本: --
参数总个数: 73 关联项目: -- 关联项目名称: DF系列_H8_EPC球机_产品开发项目 创建人: 姚俊杰
规格项类型 | 模块名 | 子项 | SPEC值 | 实际设备值 | 比对结果 | 备注： 1.当设备实际值与SPEC值比对成功时比对结果为P，比对失败时比对结果为F； 2.当规格项不支持自动化时，设备实际值为NT，比对结果为check，请手动确认。
产品参数 | 基础参数 | 最低照度 | 彩色：0.005Lux @ (F1.5，AGC ON)；黑白：0.001Lux @(F1.5，AGC ON)；0 Lux with IR | NT | Check
产品参数 | 镜头 | 视场角 | 水平视场角59.8-2.7度(广角-望远) | NT | Check
产品参数 | 云台 | 水平范围 | 360° | NT | Check | 该规格项请前往齐力前行平台查询： http://frontends.hikvision.com/#/demo/specTest/ptzLib 调节角度/云台功能误差范围：【±3°】
产品参数 | 云台 | 垂直范围 | -15°-90°(自动翻转) | NT | Check | 该规格项请前往齐力前行平台查询： http://frontends.hikvision.com/#/demo/specTest/ptzLib 调节角度/云台功能误差范围：【±3°】
产品参数 | 云台 | 水平速度 | 水平键控速度：0.1°-140°/s,速度可设;水平预置点速度：140°/s | NT | Check | 该规格项请前往齐力前行平台查询： http://frontends.hikvision.com/#/demo/specTest/ptzLib 调节角度/云台功能误差范围：【±3°】
产品参数 | 云台 | 垂直速度 | 垂直键控速度：0.1°-80°/s,速度可设;垂直预置点速度：80°/s | NT | Check | 该规格项请前往齐力前行平台查询： http://frontends.hikvision.com/#/demo/specTest/ptzLib 调节角度/云台功能误差范围：【±3°】
产品参数 | 一般规范 | 重量 | 3Kg | NT | Check | 该规格项为【设备重量】; 该规格项请前往齐力前行平台查询： http://frontends.hikvision.com/#/demo/specTest/sizeWeightLib 重量误差范围：【大于200g：±5%，小于200g：±10g】 重量的范围误差超5%~10%提交建议，超10%提交缺陷！
软件参数 | 基础参数 | 快门 | 1/1~1/30,000 s | 1/30s~1/30000s | F
软件参数 | 基础参数 | 慢快门 | 支持 | 支持 | P
软件参数 | 基础参数 | 日夜转换模式 | 自动ICR彩转黑 | 自动,白天,夜晚,定时切换 | F
软件参数 | 基础参数 | 变倍 | 16倍 | 512x | F | 该规格项为【数字变倍】!
软件参数 | 基础参数 | 最大分辨率 | 2560×1440 | 2688 x 1520 | F
软件参数 | 镜头 | 聚焦模式 | 自动,手动,半自动 | 自动/手动/半自动 | P
软件参数 | 云台 | 比例变倍 | 支持 | 支持 | P
软件参数 | 云台 | 巡航扫描 | 8条 | 8条 | P
软件参数 | 云台 | 花样扫描 | 4条 | 4条 | P
软件参数 | 云台 | 断电记忆 | 支持 | 支持 | P
软件参数 | 云台 | 守望功能 | 预置点,帧扫描,垂直扫描,巡航扫描,随机扫描,自动扫描,花样扫描,全景扫描 | 自动扫描,帧扫描,随机扫描,巡航扫描,花样扫描,预置点,全景扫描,垂直扫描 | P
软件参数 | 云台 | 3D定位 | 支持 | 支持 | P
软件参数 | 云台 | 方位角信息显示 | 支持 | 支持 | P
软件参数 | 云台 | 预置点视频冻结 | 支持 | 支持 | P
软件参数 | 云台 | 定时任务 | 预置点,花样扫描,巡航扫描,自动扫描,垂直扫描,随机扫描,帧扫描,全景扫描,球机重启,球机校验 | 自动扫描,帧扫描,随机扫描,巡航扫描,花样扫描,预置点,全景扫描,垂直扫描,球机重启,球机校验,辅助输出 | F
软件参数 | 视频 | 主码流帧率分辨率 | 50Hz:25fps(2560×1440,1920×1080,1280×960,1280×720)；60Hz:30fps(2560×1440,1920×1080,1280×960,1280×720)； | 50 Hz:25 fps(2688 × 1520,2560 × 1440,1920 × 1080,1280 × 960,1280 × 720) 60 Hz:30 fps(2688 × 1520,2560 × 1440,1920 × 1080,1280 × 960,1280 × 720) | F
软件参数 | 视频 | 子码流帧率分辨率 | 50Hz:25fps(704×576,640×480,352×288);60Hz:30fps(704×480,640×480,352×240) | 50 Hz:25 fps(704 × 576,640 × 480,352 × 288) 60 Hz:30 fps(704 × 480,640 × 480,352 × 240) | P
软件参数 | 视频 | 第三码流帧率分辨率 | 50Hz:25fps(1920×1080,1280×960,1280×720,704×576,640×480,352×288); 60Hz:30fps(1920×1080,1280×960,1280×720,704×480,640×480,352×240) | 50 Hz:25 fps(1920 × 1080,1280 × 960,1280 × 720,704 × 576,640 × 480,352 × 288) 60 Hz:30 fps(1920 × 1080,1280 × 960,1280 × 720,704 × 480,640 × 480,352 × 240) | P
软件参数 | 视频 | 视频压缩标准 | H.265,H.264,MJPEG | 主码流：H.264/H.265/Smart264/Smart265 子码流：H.264/MJPEG/H.265 第三码流：H.264/MJPEG/H.265 | F
软件参数 | 视频 | 视频压缩码率 | 32 Kbps ~ 16384 Kbps | 32 Kbps~16 Mbps | F
软件参数 | 视频 | H.264 | High Profile,Baseline Profile,Main Profile | BaseLine Profile,High Profile,Main Profile | F
软件参数 | 视频 | H.265 | Main Profile | Main Profile | P
软件参数 | 视频 | SVC | 支持 | 支持 | P
软件参数 | 视频 | ROI | 固定区域ROI | 支持每路码流分别设置8个固定区域 | F
软件参数 | 音频 | 音频压缩标准 | PCM,G.726,MP2L2,G.722.1,AAC,G.711alaw,G.711ulaw,mp3 | AAC-LC/MP2L2/PCM/G.711/G.726/G.722.1/MP3 | F
软件参数 | 音频 | 音频压缩码率 | 64 Kbps (G.711)/16 Kbps (G.722.1)/16 Kbps (G.726)/32 Kbps to 192 Kbps(MP2L2)/16 Kbps to 64 Kbps(AAC) | 16~64 Kbps(AAC-LC)/32~192 Kbps(MP2L2)/8~48 Kbps(PCM)/64 Kbps(G.711)/16 Kbps(G.726)/16 Kbps(G.722.1)/8~320 Kbps(MP3) | F
软件参数 | 网络 | 网络存储 | NAS (NFS, SMB/ CIFS) | NAS（NFS,SMB/CIFS均支持） | P
软件参数 | 网络 | 支持协议 | IPv4/IPv6,HTTP,HTTPS,802.1x,Qos,FTP,SMTP,UPnP,SNMP,DNS,DDNS,NTP,RTSP,RTCP,RTP,TCP/IP,UDP,IGMP,ICMP,DHCP,PPPoE,Bonjour | Bonjour,RTP,IGMP,SSL/TLS,DDNS,RTCP,SNMP,ICMP,NTP,QoS,DHCP,TCP/IP,IPv6,SMTP,WebSocket,RTSP,HTTPS,FTP,DNS,UDP,802.1X,WebSockets,PPPoE,UPnP,HTTP | F
软件参数 | 网络 | 接口协议 | 软件集成的开放式API,视图库,开放型网络视频接口,ISAPI,ISUP,支持萤石接入,海康SDK,第三方管理平台接入,GB/T28181协议 | 开放型网络视频接口,GB28181-2016,ISUP(5.0),视图库,SDK | F
软件参数 | 网络 | 最大取流路数 | 20路 | 最多20路 | P
软件参数 | 网络 | 用户管理 | 32个 | 最多32个用户，可分3级用户权限管理：管理员，操作员，普通用户 | P
软件参数 | 网络 | 安全管理 | IEEE 802.1x网络访问控制,以及MAC地址绑定,授权的用户名和密码,IP地址过滤,HTTPS加密 | NT | Check
软件参数 | 网络 | 客户端 | 支持iVMS-4200客户端 | iVMS-4200,萤石云 | F
软件参数 | 网络 | 浏览器 | Firefox52+, Safari11+,IE11,Chrome57+ | 使用插件预览 Plug-in required live view: IE 10, IE 11 无插件预览 Plug-in free live view: Chrome 57.0+, Firefox 52.0+, Edge 89+, Safari 11+ 本地服务 Local service: Chrome 57.0+, Firefox 52.0+, Edge 89+ | F
软件参数 | 图像 | 图像增强 | 支持 | 强光抑制,电子防抖,3D数字降噪,背光补偿 | F
软件参数 | 图像 | 宽动态 | 120dB超宽动态 | NT | Check
软件参数 | 图像 | 图像防抖 | 支持 | 电子防抖 | F
软件参数 | 图像 | 区域曝光 | 支持 | 支持 | P
软件参数 | 图像 | 区域聚焦 | 支持 | 支持 | P
软件参数 | 图像 | 图像设置 | 锐度,饱和度,亮度,对比度 | 宽动态,白平衡,饱和度,对比度,镜像,锐度,AGC,亮度 | F
软件参数 | 图像 | 图像参数切换 | 支持 | 支持 | P
软件参数 | 图像 | 隐私遮蔽 | 支持马赛克,四边形区域,最多24块,支持多种颜色设置 | 最多24块,多边形区域,支持马赛克,支持多种颜色设置 | F
软件参数 | 图像 | 信噪比 | ≥52dB | NT | Check
软件参数 | 事件 | 普通事件 | 报警输入,异常,遮挡报警,移动侦测,报警输出 | 移动侦测,遮挡报警,音频陡升/陡降侦测,报警输入,异常(硬盘满,硬盘错误,网络断开,IP地址冲突,非法访问,异常重启),音频异常侦测 | F
软件参数 | 事件 | Smart事件 | 物品拿取侦测,快速移动侦测,徘徊侦测,停车侦测,人员聚集侦测,进入区域侦测,越界侦测,区域入侵侦测,物品遗留侦测,音频异常侦测,离开区域侦测 | 物品拿取侦测,徘徊侦测,区域入侵侦测,停车侦测,物品遗留侦测,进入区域侦测,越界侦测,人员聚集侦测,快速运动侦测,离开区域侦测 | F
软件参数 | 一般规范 | 通用功能 | 密码保护,镜像,水印技术,IP地址过滤 | 视频遮盖,一键恢复,镜像,像素计算器,flash日志,邮箱重置密码,心跳,防闪烁,三码流 | Check | 【一键恢复,防闪烁,心跳,flash日志,邮箱重置密码,像素计算器】为固定输出，请手动确认这几项功能！
软件参数 | 联动跟随 | Smart跟随 | 手动跟随,支持多场景巡航跟随,事件跟随 | NT | Check