## Sheet
SPEC测试报告
当前状态: 评审中 所属产品目录: 安防/Global Market/Network Cameras/IPC 6 Series 产品名称: DS-2CD6D54FWD-IZHS(B) 产品版本: --
参数总个数: 54 关联项目: -- 关联项目名称: 海外项目IPC产品线5678系列产品维护项目 创建人: 宋嘉诚
规格项类型 | 模块名 | 子项 | SPEC值 | 实际设备值 | 比对结果 | 备注： 1.当设备实际值与SPEC值比对成功时比对结果为P，比对失败时比对结果为F； 2.当规格项不支持自动化时，设备实际值为NT，比对结果为check，请手动确认。
产品参数 | 摄像机 | 最低照度 | Color: 0.006 Lux @ (F1.2, AGC ON), 0.010 Lux @ (F1.6, AGC ON),B/W: 0.002 Lux @ (F1.2, AGC ON); 0.003 Lux @ (F1.6, AGC ON),0 Lux with IR on | NT | Check
产品参数 | 摄像机 | 调节角度 | Four flexible lens in one track, slide range: -180° to 180°, tilt: 0° to 135°, rotate: 0° to 355° | NT | Check | 该规格项请前往齐力前行平台查询： http://frontends.hikvision.com/#/demo/specTest/ptzLib 调节角度/云台功能误差范围：【±3°】
产品参数 | 镜头 | 焦距&视场角 | 2.8mm to 12mm, Horizontal field of view: 30° to 101°,Vertical field of view: 22.4° to 73°,Diagonal field of view: 37° to 137° | NT | Check
产品参数 | 补光 | 补光灯类型 | IR | NT | Check
产品参数 | 接口 | 网络 | 1 RJ45 10 M/100 M/1000 M Ethernet port,1 RS-485 interface (-S) | NT | Check
产品参数 | 一般规范 | 包装尺寸 | 453 mm × 393 mm × 385 mm (17.8" × 15.47" × 15.16") | NT | Check | 该规格项请前往齐力前行平台查询： http://frontends.hikvision.com/#/demo/specTest/sizeWeightLib 尺寸误差范围：【±5%】
产品参数 | 一般规范 | 设备重量 | 4.7 kg (10.3 lb.) | NT | Check | 该规格项为【设备重量】; 该规格项请前往齐力前行平台查询： http://frontends.hikvision.com/#/demo/specTest/sizeWeightLib 重量误差范围：【大于200g：±5%，小于200g：±10g】 重量的范围误差超5%~10%提交建议，超10%提交缺陷！
产品参数 | 一般规范 | 带包装重量 | 7.7 kg (16.8 lb.) | NT | Check | 该规格项请前往齐力前行平台查询： http://frontends.hikvision.com/#/demo/specTest/sizeWeightLib 重量误差范围：【大于200g：±5%，小于200g：±10g】 重量的范围误差超5%~10%提交建议，超10%提交缺陷！ IPD产品的spec参数对外不提供带包装重量！
软件参数 | 摄像机 | 最大图像尺寸 | 2560 x 1920 | 3200 x 1800 | F
软件参数 | 摄像机 | 快门 | 1 s - 1/100,000 s | 1/3s~1/100000s | F
软件参数 | 视频 | 主码流帧率分辨率 | 50 Hz: 15 fps (2560 × 1920, 2048 × 1536, 1920 × 1080, 1280 × 720),60 Hz: 15 fps (2560 × 1920, 2048 × 1536, 1920 x 1080,1280 x 720) | 50 Hz:25 fps(3200 × 1800,2560 × 1440,1920 × 1080,1280 × 720) | F
软件参数 | 视频 | 子码流帧率分辨率 | 50 Hz: 15 fps (704 × 576, 640 × 480),60Hz: 15fps (704 × 480, 640 × 480), | 50 Hz:25 fps(1280 × 720,640 × 480,640 × 360) | F
软件参数 | 视频 | 第三码流帧率分辨率 | 50 Hz: 6 fps (1920 × 1080, 1280 × 720, 704 × 576, 640 × 480),60 Hz: 8 fps (1920 × 1080, 1280 × 720, 704 × 480, 640 × 480) | 50 Hz:1 fps(1280 × 720,640 × 360) | F
软件参数 | 视频 | 视频压缩标准 | Main stream: H.265+/H.265/H.264+/H.264,Sub stream: H.265/H.264/MJPEG,Third stream: H.265/H.264 | 主码流：H.264/H.265/Smart264/Smart265 子码流：H.264/H.265/MJPEG 第三码流：H.264/H.265 | F
软件参数 | 视频 | 视频压缩码率 | 32 Kbps to 16 Mbps | 32 Kbps~16 Mbps | P
软件参数 | 视频 | H.264编码类型 | Baseline Profile/Main Profile/High Profile | BaseLine Profile,Main Profile,High Profile | F
软件参数 | 视频 | H.265编码类型 | Main Profile | Main Profile | P
软件参数 | 视频 | SVC | Support | 支持 | F
软件参数 | 视频 | ROI | Support 4 fixed region for each stream | 支持主码流设置1个固定区域 | F
软件参数 | 音频 | 音频压缩标准 | G.711/G.722.1/G.726/MP2L2/PCM | MP2L2/G.722.1/AAC-LC/G.726/G.711/PCM | F
软件参数 | 音频 | 音频压缩码率 | 64 Kbps(G.711)/16 Kbps(G.722.1)/16 Kbps(G.726)/32-192 Kbps(MP2L2) | 32~160 Kbps(MP2L2)/16 Kbps(G.722.1)/16~64 Kbps(AAC-LC)/16 Kbps(G.726)/64 Kbps(G.711)/8~48 Kbps(PCM) | F
软件参数 | 音频 | 音频采样率 | 8 kHz/16 kHz/32 kHz/44.1 kHz/48 kHz | 8kHz/16kHz | F
软件参数 | 音频 | 音频环境噪声过滤 | Yes | 支持 | F
软件参数 | 网络 | 网络协议 | TCP/IP, ICMP, HTTP, HTTPS, FTP, DHCP, DNS, DDNS, RTP, RTSP, RTCP, PPPoE, NTP, UPnP, SMTP, SNMP, IGMP, 802.1X, QoS, IPv6, UDP | SSL/TLS,DDNS,TCP/IP,SNMP,HTTP,RTSP,PPPoE,RTP,DNS,802.1X,FTP,DHCP,Bonjour,IPv6,IGMP,HTTPS,UPnP,ICMP,UDP,NTP,RTCP,QoS | F
软件参数 | 网络 | 同时预览路数 | Up to 20 channels | 设备获取最大预览连接数协议执行失败:[<Element {http://www.hikvision.com/ver20/XMLSchema}subStatusCode at 0x1aeee0d1b80>]!请自行确认 | F
软件参数 | 网络 | 用户管理 | Up to 32 users,3 levels: Administrator, Operator and User | 最多32个用户，可分3级用户权限管理：管理员，操作员，普通用户 | F
软件参数 | 网络 | 网络存储 | Micro SD/SDHC/SDXC card (128 G), local storage and NAS (NFS,SMB/CIFS), ANR | NAS（NFS,SMB/CIFS均支持） | F
软件参数 | 网络 | 客户端 | iVMS-4200 | iVMS-4200,萤石云 | F
软件参数 | 网络 | 浏览器 | IE8+, Chrome31-44, Firefox 30.0 - 51 | 使用插件预览 Plug-in required live view: IE 10, IE 11 无插件预览 Plug-in free live view: Chrome 57.0+, Firefox 52.0+, Edge 89+, Safari 11+ 本地服务 Local service: Chrome 57.0+, Firefox 52.0+, Edge 89+ | F
软件参数 | 图像 | 图像设置 | Rotate mode, saturation, brightness, contrast, sharpness, and white balance are adjustable by client software or web browser | 白平衡,走廊模式（旋转模式）,饱和度,镜像,亮度,对比度,AGC,锐度,宽动态 | F
软件参数 | 图像 | 日夜转换模式 | Day/Night/Auto/Schedule/Triggered by Alarm In (-S) | 定时切换,夜晚,白天,自动 | F
软件参数 | 图像 | 宽动态 | 120 dB | NT | Check
软件参数 | 图像 | 图像增强 | BLC, 3D DNR, EIS | 3D数字降噪,强光抑制,旋转,背光补偿 | F
软件参数 | 图像 | 图片叠加 | LOGO picture can be overlaid on video with 128 × 128 24bit bmp format | 不支持 | F
软件参数 | smart功能 | Smart事件 | Line crossing detection, intrusion detection, region entrance detection, region exiting detection, unattended baggage detection, object removal detection Face Detection, audio exception detection, scene change detection, defocus detection | 区域入侵侦测,离开区域侦测,越界侦测,进入区域侦测 | F
软件参数 | 一般规范 | 通用功能 | One-key reset, anti-flicker, mirror, heartbeat, password protection, privacy mask, watermark, IP address filter | flash日志,视频遮盖,防闪烁,心跳,像素计算器,镜像,三码流,邮箱重置密码,一键恢复 | Check | 【一键恢复,防闪烁,心跳,flash日志,邮箱重置密码,像素计算器】为固定输出，请手动确认这几项功能！